## Sheet1
生命科学学院近期开放投入使用设备
仪器名称 | 品牌型号 | 存放地点 | 管理人 | 电话 | 技术指标
多功能成像系统 | 法国Vilber | 理科群3号楼B-402 | 杜乐妍 | 80787520 | 真正意义上的全自动系统：只需一键，调节镜头、调节光圈、选择合适光源和滤光片、计算曝光时间等复杂过程瞬间自动完成，完美图像自动呈现，采用独一无二的F0.84全自动固定广角镜头，目前市场上最好的镜头自动识别样品位置，无需反复对焦
超景深 显微镜 | 徕卡DVM6 | 理科群3号楼B-402 | 杜乐妍 | 80787520 | PLAN APO物镜（平场全复消色差萤石物镜，显微镜业界最好物镜种类），镜头倍率可连续无极变倍显示，中倍镜头倍率42x-674x， FoV：12.55mm WD：25mm 分辨率：1073lp/mm 镜头光学部分口径：30mm；单颗1000万物理像素摄像头，1/2.3英寸CMOS，总像素3664×2748，37帧/秒（FPS）
显微注射 系统 |  | 理科群3号楼B-406 | 杜乐妍 | 80787520 | 广泛用于ICSI、转基因、荧光指示剂微量注射等应用
芯片分析 系统 | 基因 | 理科群3号楼B-406 | 杜乐妍 | 80787520 | 表达谱芯片类型:人类表达谱芯片;动物类表达谱芯片;植物类表达谱芯片
荧光定量PCR | AB 7300 | 理科群3号楼A-409 | 杜乐妍 | 80787520 | 7300型实时荧光定量PCR仪是特异性靶基因检测与定量的一体化平台,四色荧光同时检测支持各种应用需要，包括：基因表达分析，病原体定量，SNP基因分型检测和采用管内阳性对照的阳性/阴性结果检测
蛋白纯化 系统 | GE pure10 | 理科群3号楼A-222 | 杜乐妍 | 80787520 | 采用高度灵活配置的模块化设计，具有许多优点来进行快速、灵活、稳定的纯化；全自动智能操作系统，让科研工作更高效 多重检测设备，AKTA pure 系统最多连接2个UV，可以灵活的从单波长系统升级成多波长系统，有固定波长的紫外检测器或可变的多波长紫外和可见光检测器。快速纯化从微克到克水平的蛋白、肽和核酸等目标产物
高效液相 色谱 | Waters e2695 | 理科群3号楼B402 | 何广正 | 13933879598 | 紫外可见光检测器2489UV/Vis Detector可用于无机或有机化合物的分离、定性定量分析，适用于药物、生物碱、核酸、多肽、糖类物质、食品添加剂、高分子化合物及其中间体的检测，以及低含量杂质分析等。 蒸发光散射检测器2424 ELS Detector可对几乎所有非挥发性和半挥发性样本成份进行检测。操作规格：波长范围 190-700nm，带宽 ≤5nm，波长准确度 ±1 nm，波长重复性 ±0.1 nm，漂移 ≤ 1×10-4AU/h，测量范围0.0001至4.0000 AU，采样率高达80点/秒。
飞纳台式扫描电镜 | Phenom pro | 理科群3号楼B402 | 何广正 | 13933879598 | 飞纳电镜（Phenom Pro）放大倍数为150,000倍，分辨率优于8nm，30秒快速得到表面细节丰富的高质量图像，软件自动采集数据、处理图片，主要用于测量亚微米或纳米尺度的样品，其主要涉及农业、食品、药品、细胞、生物医学、微生物、古生物、环境、矿物、硅藻、复合材料、陶瓷、纤维等样品的观察。光学放大：20 - 135X；电子光学放大：80-150,000X；分辨率：优于8nm；数字放大：Max. 12X；光学导航相机：彩色；加速电压：5 kV-15 kV，连续可调。
数字定量PCR | AB QuantStudio 3D Digital PCR | 理科群3号楼B402 | 何广正 | 13933879598 | QuantStudio 3D数字PCR系统与普通荧光定量PCR相比，它产生的绝对量化数据具有更高要求的应用程序所需的精确性和灵敏度，绝对量化模块可在QuantStudio™3D芯片上以每微升拷贝为单位进行精确、高精度地基因组目标测量，相对量化模块对基因组目标进行低倍检测、比较和比率分析以及拷贝数的变化。
PCR仪 | BIO-RAD T100 Thermal Cycler | 理科群3号楼B402 | 何广正 | 13933879598 | 普通PCR实验
凝胶成像 系统 | BIO-RAD Gel Doc EZ Imager | 理科群3号楼B402 | 何广正 | 13933879598 | 核酸凝胶成像